## 监测点位视频监控
崔庄煤矿2024年12月应急材料标段报价单
崔庄煤矿： 监测点位视频监控
序号 | 名称 | 参数 | 单位 | 数量 | 单价 | 金额 | 提报单位 | 备注
1 | 海康200万白光枪机 | • 海康威视白光全彩筒型网络摄像机，最高分辨率可达200万像素，并在此分辨率下可输出25 fps实时图像 • 支持移动侦测（支持人形检测）与异常侦测 • 支持背光补偿，强光抑制，3D数字降噪，数字宽动态，适应不同环境 • 支持智能补光，实现彩色记录报警事件，可在白光补光/红外补光模式之间切换；白光最远可达30m，红外光最远可达30m • 1个内置麦克风 • 符合IP67防尘防水设计，可靠性高 | 台 | 2 |  |  | 计量科 | 安装位置：崔庄矿废水监控
2 | 海康支架 |  | 个 | 2 |  |  | 计量科
3 | 海康电源 |  | 个 | 2 |  |  | 计量科
4 | 海康8路4盘位硬盘双网口录像机 | • 可接驳符合ONVIF、RTSP标准的众多主流厂商网络摄像机； • 支持接入H.265、Smart265、H.264、Smart264视频编码码流； • 解码性能强劲，最大支持12路1080P解码（开启SVC增强模式后，可提升至16路1080P解码）； • 支持800万像素高清网络视频的预览、存储与回放； • 支持HDMI与VGA同/异源输出，HDMI最大支持4K超高清显示输出，VGA支持1080P高清显示输出； • 自带4个SATA接口，最大支持满配10T硬盘； • 支持IP设备集中管理，包括IP设备一键添加、参数配置、批量升级、导入/导出等； • 支持本地同步回放及多路同步倒放； • 针对人、车及事件类型，支持快速回放与智能检索功能，大幅提升录像回放和检索效率； • 支持萤石云服务，通过海康互联APP可实现手机远程预览/回放/配置； • 支持萤石、ISUP以及GB28181协议，轻松实现平台接入； | 台 | 1 |  |  | 计量科 | 满足环保局存储要求
5 | 8T硬盘 |  | 块 | 4 |  |  | 计量科 | 满足环保局存储要求
6 | 室外综合网线 |  | 米 | 40 |  |  | 计量科
7 | 辅材对接费用 |  | 项 | 1 |  |  | 计量科
合计
报价人：
联系电话：
填报日期：
税票税率：13% | [5 empty] | 单位盖章：
备注：含安装调试