## 1矿用五金电料
2026年1月精密制造应急采购标段明细
单位：精密制造 标段：1.矿用五金电料
序号 | 物资名称 | 规格型号 | 品牌/厂家 | 单位 | 数量 | 单价 | 金额 | 用料单位 | 备注
3 | 电缆 | 2.5²*4芯 |  | 米 | 400 |  |  | 电焊组
4 | 主配电箱 | XL-H1200*W600*D220 |  | 个 | 1 |  |  | 电焊组 | 具体配置见附表格下面
5 | 远控配电箱 | XL-H1200*W150*D120 |  | 个 | 2 |  |  | 电焊组 | 具体配置见附表格下面
6 | 巷道灯 | 220V |  | 个 | 10 |  |  | 电焊组
11 | 欧式儿保焊枪线总成 | 欧式款15AK |  | 套 | 2 |  |  | 托辊车间 | 有样品
合 计
报价人：
联系电话：
填报日期：
税票税率： | [5 empty] | 单位盖章：
备注：
本报价不接受手写，请用电脑填写，加盖公章后回传。请注明报价人、日期、电话。表头请自行填写完整！
附表：
主配电箱：
要求：独立门安装,面板控制输出4路(两路可近控远控操作)，漏电保护。厂家负责指导安装.
序号 | 名称分类 | 元件名称 | 型号规格 |  |  | 单位 | 数量 | 备注
1 |  | 电源指示灯 | ND16-22 AC220V 红/绿 |  |  | 个 | 各4
2 | 总控：125A 控制输出：63A 4路 | 漏电断路器 | NXMLE-250S/4300 125A |  |  | 件 | 1 | 正泰
|  | 漏电断路器 | NXMLE-125S/4300 63A |  |  | 件 | 4 | 正泰
|  | 交流接触器 | NXC-65 AC220V |  |  | 件 | 4 | 正泰
|  | 启动停止按钮 | SAY7-13 红/绿 |  |  | 个 | 各4
3 | 箱体 |  | XL-H1200*W600*D220 |  |  | 个 | 1 | 壁挂式
远控配电箱：
序号 | 名称分类 | 元件名称 | 型号规格 |  |  | 单位 | 数量 | 备注
|  | 启动停止按钮 | SAY7-13 红/绿 |  |  | 个 | 各2
1 | 箱体 |  | XL-H200*W150*D120 |  |  | 个 | 2

## 2.圆钢筋
2026年1月精密制造应急采购标段明细
单位：精密制造 标段：2.圆钢筋
序号 | 物资名称 | 规格型号 | 品牌/厂家 | 单位 | 数量 | 单价 | 金额 | 用料单位 | 备注
1 | 矩形管 | 100mm*200mm*5mm 6m/根 |  | 根 | 3 |  |  | 电焊组
2 | H钢 | 340mm*250mm*9mm*14mm 6m/根 |  | 根 | 3 |  |  | 电焊组
7 | 圆钢筋 | 3200mm*8mm |  | 吨 | 4.32 |  |  | 托辊车间
8 | 圆钢筋 | 4000mm*12mm |  | 吨 | 6.05 |  |  | 托辊车间
9 | 圆钢筋 | 6000mm*8mm |  | 吨 | 2.73 |  |  | 托辊车间
10 | 圆钢筋 | 6000mm*12mm |  | 吨 | 6.4 |  |  | 托辊车间
合 计
报价人：
联系电话：
填报日期：
税票税率： | [5 empty] | 单位盖章：
备注：
本报价不接受手写，请用电脑填写，加盖公章后回传。请注明报价人、日期、电话。表头请自行填写完整！