## 招标中心网络改造
微山湖矿业集团招标中心应急材料报价单
单位：集团公司 标段：1.招投标中心网络改造
序号 | 物资名称 | 技术参数参考 | 品牌/厂家 | 单价 | 数量 | 单价 | 金额 | 提报单位 | 备注
1 | 接入交换 | RG-NBS3200-24SFP/8GT4XS 二层网管交换机，交换容量432Gbps，包转发率108Mpps，24个千兆光口，8个10/100/1000Mbps自适应复用电口，固化4个SFP+万兆光口，支持VLAN、ACL、端口镜像、端口聚合等功能，支持睿易APP和MACC云平台统一管理。 | 锐捷 | 台 | 1 |  |  | 招标中心 | 包含安装
2 | 光模块 | SFP+SM1310 万兆单模光模块，波长1310nm,传输距离10KM | 锐捷 | 个 | 10 |  |  | 招标中心 | 包含安装
3 | 光纤配件 | TW-GBGP-12LC1 、产品材质：环保阻燃ABS熔接盘，冷轧钢板； 长度19英寸（482.6mm），高度1U（44.4mm），深度310mm； 2个 8口终端盒（8口8芯）光纤终端盒 8口8芯 LC口，满配耦合器和单模尾纤 2个 2米跳线 10根 | 国产 | 套 | 1 |  |  | 招标中心 | 包含安装
4 | POE交换机 | RG-NBS3100-8GT2SFP-P V2 二层网管交换机，交换容量336Gbps，包转发率56Mpps，8口10/100/1000Mbps自适应电口交换机(支持POE/POE+，POE功率125W)，固化2个SFP千兆光口，支持VLAN、ACL、端口镜像、端口聚合等功能，支持睿易APP和MACC云平台统一管理。 | 锐捷 | 台 | 2 |  |  | 招标中心 | 包含安装
5 | 吸顶AP | RG-EAP262(E)2976M双频千兆吸顶AP，1个千兆LAN口上联，内置天线，支持2.4GHz/5GHz双频通信，支持802.11a/b/g/n/ac Wave1/Wave2/ax协议。支持AP与路由两种工作模式，支持二层智能漫游，支持睿易一体化组网，支持“睿易”APP管理。支持802.3at PoE供电和本地供电（PoE+供电设备和DC适配器需单独采购） | 锐捷 | 台 | 2 |  |  | 招标中心 | 包含安装
6 | 面板AP | RG-EAP162E 双频Wi-Fi 6 3000M墙面AP，一个千兆PoE上联电口，一个千兆下联电口，内置天线，支持2.4GHz/5GHz双频通信，支持802.11a/b/g/n/ac Wave1/Wave2/ax协议，支持Wi-Fi 160M频宽，整机最大接入速率2976Mbps。超薄设计，高出墙面8.5毫米。支持AP与路由两种工作模式，支持AI智能漫游，支持二层漫游，支持睿易一体化组网，支持睿易APP管理。支持802.3 at PoE标准供电（30W）（PoE供电设备需单独采购） | 锐捷 | 台 | 8 |  |  | 招标中心 | 包含安装
7 | 网卡 | TL-XDN7000H 免驱版 AX900双频无线网卡 | TPLINK | 个 | 8 |  |  | 招标中心 | 包含安装
8 | 交换机 | RG-ES118GS-E 16个10/100/1000Mbps自适应电口+2个10/100/1000Mbps上联光口，交换机容量36Gbps，包转发率27Mpps，非网管型交换机，机架式。 | 锐捷 | 台 | 1 |  |  | 招标中心 | 包含安装
9 | 交换机 | RG-ES110GDS V2 8个千兆电口+2个千兆上联光口，交换机容量20Gbps，包转发率15Mpps，非网管型交换机，桌面式，可上机架。 | 锐捷 | 台 | 1 |  |  | 招标中心 | 包含安装
10 | 光缆 | GYTA-12B | 亨通 | 米 | 300 |  |  | 招标中心 | 包含安装
11 | 网线 | 宏安HSYV-6A 超六类 4*2*0.57 (305米) | 宏安 | 箱 | 2 |  |  | 招标中心 | 包含安装
12 | 机柜 | 530MM*400MM*450 规格：网门、左右后为快拆板，有壁挂背板配置：1个托盘，螺丝，钥匙。 | 国产 | 个 | 2 |  |  | 招标中心 | 包含安装
13
报价人：
联系电话：
填报日期：
税票税率： |  |  |  |  | 单位盖章：
备注：含安装调试
本报价不接受手写，请用电脑填写，加盖公章后回传。请注明报价人、日期、电话。表头请自行填写完整！
2.5

## 永胜煤矿ar智能分析系统
2026年1月永胜煤矿应急采购标段明细
单位：永胜煤矿 标段：5.ar智能分析系统
序号 | 物资名称 | 规格型号 | 品牌/厂家 | 单位 | 数量 | 单价 | 金额 | 用料单位 | 备注
1 | ar智能分析系统 | v1.0 | 光束 | 套 | 1 |  |  | 永胜煤矿
2 | 前置分析设备 | DLAP-221-ATS200 | 凌华 | 台 | 1 |  |  | 永胜煤矿
3
合 计
报价人：
联系电话：
填报日期：
税票税率： | [5 empty] | 单位盖章：
备注：
本报价不接受手写，请用电脑填写，加盖公章后回传。请注明报价人、日期、电话。表头请自行填写完整！
附件：